## 43寸
Q8系列-43寸钢化款广告机规格书
型号 | 43寸
名称 | 43寸钢化款广告机
显示参数 | 有效显示面积 | 941.2（H）×529.4(V) (mm)
| 显示比例 | 16:9
| 亮度 | 500cd/㎡
| 对比度 | ≥1000:1
| 颜色 | 16.7M
| 背光类型 | 直下式
| 最大可视角度 | 178°（CR≥10）
| 分辨率 | 3840 * 2160
整机参数 | 视频制式 | PAL/NTSC/SECAM
| 伴音制式 | DK/BG/I
| 伴音输出功率 | 2X5W
| 整机功耗 | ≤100W
| 待机功耗 | ≤0.5W
| 整机寿命 | 30000小时
| 输入电源 | 100-240V, 50/60Hz
| 整机尺寸 | 964.6（长）x 553.6（高）x 82.7（厚）mm(挂架 PylonsT:20mm)
| 包装尺寸 | 1040.5（长）*652.5（高）*150（厚）mm
| 净重 | 10.6Kg
| 毛重 | 13Kg
| 工作环境 | 工作温度：0℃ ～ 50℃；工作湿度：10%RH ～ 80%RH；
| 存储环境 | 储存温度：－20℃ ～ 60℃；储存湿度： 10%RH ～ 90%RH；
| 输入端口 | 1路USB-3.0 HOST，1路USB2.0 OTG，
| 网络 | 支持RJ45 R/A 百兆以太网； 支持2.4GHz/5GHz Wi-Fi；支持Wi-Fi 802.11b/g/n/ax协议（支持W-iFi 6）、蓝牙5.0，手机蓝牙传送文件
| 图像旋转 | 支持0度，90度，180度，270度软件手动旋转
安卓系统参数 | CPU | RK3566， 四核，主频最高可达 1.8GHz
| GPU | Mali-G52 GPU 支持OpenGL ES 1.1/2.0/3.2、OpenCL 2.0 和 Vulkan 1.1
| RAM | 2G
| FLASH | 32G
| 安卓版本 | Andriod11
| OSD语言 | 中文、英文
附件 | 遥控器 | 数量：1个
| 说明书 | 数量：1份
| 电源线 | 数量：标配1.5米1条
| 壁挂架 | 数量：1套
特色功能 | 1，OD28混光直下式整机套料方案，支持横竖屏，安装方便。 2，四等边框，窄边框9.6MM超窄边框。 3，简浩设计。 贴墙安装 ，安装方便 4，满足纯显，广告标牌市场需求，

## 55寸
Q8系列-55寸钢化款广告机规格书
型号 | 55寸
名称 | 55寸钢化款广告机
显示参数 | 有效显示面积 | 1209.6(W)×680.4(H) mm
| 显示比例 | 16:9
| 亮度 | 500cd/㎡
| 对比度 | ≥1000:1
| 颜色 | 16.7M
| 背光类型 | 直下式
| 最大可视角度 | 178°（CR≥10）
| 分辨率 | 3840 * 2160
整机参数 | 视频制式 | PAL/NTSC/SECAM
| 伴音制式 | DK/BG/I
| 伴音输出功率 | 2X5W
| 整机功耗 | ≤150W
| 待机功耗 | ≤0.5W
| 整机寿命 | 30000小时
| 输入电源 | 100-240V, 50/60Hz
| 整机尺寸 | 1233.4（长）x 705.5（高）x 82.7（厚）mm(挂架 PylonsT:20mm)
| 包装尺寸 | 1309（长）*803.5（高）*150（厚）mm
| 净重 | 16Kg
| 毛重 | 19.5Kg
| 工作环境 | 工作温度：0℃ ～ 50℃；工作湿度：10%RH ～ 80%RH；
| 存储环境 | 储存温度：－20℃ ～ 60℃；储存湿度： 10%RH ～ 90%RH；
| 输入端口 | 1路USB-3.0 HOST，1路USB2.0 OTG，
| 网络 | 支持RJ45 R/A 百兆以太网； 支持2.4GHz/5GHz Wi-Fi；支持Wi-Fi 802.11b/g/n/ax协议（支持W-iFi 6）、蓝牙5.0，手机蓝牙传送文件
| 图像旋转 | 支持0度，90度，180度，270度软件手动旋转
安卓系统参数 | CPU | RK3566， 四核，主频最高可达 1.8GHz
| GPU | Mali-G52 GPU 支持OpenGL ES 1.1/2.0/3.2、OpenCL 2.0 和 Vulkan 1.1
| RAM | 2G
| FLASH | 32G
| 安卓版本 | Andriod11
| OSD语言 | 中文、英文
附件 | 遥控器 | 数量：1个
| 说明书 | 数量：1份
| 电源线 | 数量：标配1.5米1条
| 壁挂架 | 数量：1套
特色功能 | 1，OD28混光直下式低成本整机套料方案，支持横竖屏，安装方便。 2，四等边框，窄边框9.6MM超窄边框。 3，简浩设计。 贴墙安装 ，安装方便 4，满足纯显，广告标牌市场需求，

## Q8钢化系列-整机尺寸-纸箱尺寸
Q8系列-整机尺寸-纸箱尺寸(MM)
项 | 尺寸型号 | 整机尺寸(MM) | 纸箱外尺寸(MM) | 备注
1 | 43寸Q8系列 | 964.6（长）x 553.6（高）x 82.7（厚）mm | 1040.5（长）*652.5（高）*150（厚）mm
2 | 55寸Q8系列 | 1233.4（长）x 705.5（高）x 82.7（厚）mm | 1309（长）*803.5（高）*150（厚）mm
Q8系列整机重量(KG)±0.5KG
序号 | 机型 | 净重(KG) | 毛重（KG）
1 | 43寸Q8系列 | 10.6Kg | 13Kg
2 | 55寸Q8系列 | 16Kg | 19.5Kg